## 握手帧（M->S）
字节名称 | 长度(byte) | 注释
帧头 | 8 | 固定：TJCFGSPF
帧属性 | 4 | uint32，握手帧 = 1
保留 | 112 | 0xFF
校验和 | 4 | uint32

## 步进帧（M->S）
字节功能 | 长度(byte) | 注释
帧头 | 8 | 固定：TJCFGSPF
帧属性 | 4 | uint32，指令帧 = 2
步进ID | 4 | uint32
是否归零 | 4 | uint32，1：开始归零；2：解锁
速度（脉冲频率） | 4 | int32，正数为顺时针，负数为逆时针，0为刹车
目的行程（脉冲数） | 4 | uint32
电流阈值（mA） | 4 | uint32
保留 | 92 | 0xFF
校验和 | 4 | uint32
d

## 状态桢（S->M）
字节名称 |  | 长度(byte) | 注释
帧头 |  | 8 | 固定：TJCFGSPF
帧属性 |  | 4 | uint32，状态桢 = 3
步进1 | 是否归零 | 4 | uint32，1：未归零；2：已经归零；
| 当前行程（脉冲数） | 4 | uint32，以行程开关为原点
| 速度（脉冲频率） | 4 | int32，正数为顺时针，负数为逆时针，0为刹车
| 目的行程（脉冲数） | 4 | uint32
| 实时电流（mA） | 4 | uint32
步进2 | 是否归零 | 4 | uint32，1：未归零；2：已经归零
| 当前行程（脉冲数） | 4 | uint32，以行程开关为原点
| 速度（脉冲频率） | 4 | int32，正数为顺时针，负数为逆时针，0为刹车
| 目的行程（脉冲数） | 4 | uint32
| 实时电流（mA） | 4 | uint32
步进3 | 是否归零 | 4 | uint32，1：未归零；2：已经归零
| 当前行程（脉冲数） | 4 | uint32，以行程开关为原点
| 速度（脉冲频率） | 4 | int32，正数为顺时针，负数为逆时针，0为刹车
| 目的行程（脉冲数） | 4 | uint32
| 实时电流（mA） | 4 | uint32
步进4 | 是否归零 | 4 | uint32，1：未归零；2：已经归零
| 当前行程（脉冲数） | 4 | uint32，以行程开关为原点
| 速度（脉冲频率） | 4 | int32，正数为顺时针，负数为逆时针，0为刹车
| 目的行程（脉冲数） | 4 | uint32
| 实时电流（mA） | 4 | uint32
步进5 | 是否归零 | 4 | uint32，1：未归零；2：已经归零
| 当前行程（脉冲数） | 4 | uint32，以行程开关为原点
| 速度（脉冲频率） | 4 | int32，正数为顺时针，负数为逆时针，0为刹车
| 目的行程（脉冲数） | 4 | uint32
| 实时电流（mA） | 4 | uint32
设备状态 |  | 4 | uint32，1：自检失败；2：正在归零；3：设备就绪；4：正在运行
保留 |  | 8 | 0xFF
校验和 |  | 4 | uint32

## ACK（S->M）
字节名称 | 长度(byte) | 注释
帧头 | 8 | 固定：TJCFGSPF
帧属性 | 4 | uint32，ACK桢 = 4
固定 | 4 | 固定：成功则TJOK，失败则TJER
保留 | 108 | 0xFF
校验和 | 4 | uint32

## get tube(S->M)
字节名称 | 长度(byte) | 注释
帧头 | 8 | 固定：TJCFGSPF
帧属性 | 4 | uint32，管道传输帧 = 5
数据管道[1] | 4 | int
数据管道[2] | 4 | int
…
保留 | 112-n*4 | 0xFF
校验和 | 4 | uint32

## 复位（M->S）
字节名称 | 长度(byte) | 注释
帧头 | 8 | 固定：TJCFGSPF
帧属性 | 4 | uint32，复位帧 = 6
保留 | 112 | 0xFF
校验和 | 4 | uint32

## 关机（M->S）
字节名称 | 长度(byte) | 注释
帧头 | 8 | 固定：TJCFGSPF
帧属性 | 4 | uint32，指令关机帧 = 7
保留 | 112 | 0xFF
校验和 | 4 | uint32

## 照明灯（M->S）
字节名称 | 长度(byte) | 注释
帧头 | 8 | 固定：TJCFGSPF
帧属性 | 4 | uint32，指令关机帧 = 8
灯亮度 | 4 | uint32，灯亮度（0最暗，96最亮）
保留 | 108 | 0xFF
校验和 | 4 | uint32